## Sheet1
When every stage in signal chain is at unity gain i.e. 0 dBFS:
Feed DA output's channels Multimeter AC into D3 | dBFS | Vmax | Vmin | Vpp | Vrms | factor
2.364 | 12 | 13.3095 | -13.3095 | 26.619 | 9.4113 | 3.9811
Example is for Behringer ADA8200 | 9 | 9.4224 | -9.4224 | 18.8448 | 6.6627 | 2.8184
Info: | 6 | 6.6706 | -6.6706 | 13.3411 | 4.7168 | 1.9953
db to factor is | 3 | 4.7224 | -4.7224 | 9.4448 | 3.3392 | 1.4125
10^(db / 20) | 0 | 3.3432 | -3.3432 | 6.6864 | 2.364 | 1
| -3 | 2.3668 | -2.3668 | 4.7336 | 1.6736 | 0.70795
| -6 | 1.6756 | -1.6756 | 3.3511 | 1.1848 | 0.50119
RMS=Vpp/(2*SQRT(2)) | -9 | 1.1862 | -1.1862 | 2.3724 | 0.83878 | 0.35481
| -12 | 0.83977 | -0.83977 | 1.6795 | 0.59381 | 0.25119
Vpp=rms*(2*(SQRT(2))) | -15 | 0.59451 | -0.59451 | 1.189 | 0.42039 | 0.17783
| -18 | 0.42088 | -0.42088 | 0.84177 | 0.29761 | 0.12589
| -21 | 0.29796 | -0.29796 | 0.59593 | 0.21069 | 0.089125
| -24 | 0.21094 | -0.21094 | 0.42188 | 0.14916 | 0.063096
| -27 | 0.14934 | -0.14934 | 0.29867 | 0.1056 | 0.044668
| -30 | 0.10572 | -0.10572 | 0.21144 | 0.074756 | 0.031623
| -33 | 0.074845 | -0.074845 | 0.14969 | 0.052923 | 0.022387
| -36 | 0.052986 | -0.052986 | 0.10597 | 0.037467 | 0.015849
| -39 | 0.037511 | -0.037511 | 0.075023 | 0.026525 | 0.01122
| -42 | 0.026556 | -0.026556 | 0.053112 | 0.018778 | 0.0079433
| -45 | 0.0188 | -0.0188 | 0.0376 | 0.013294 | 0.0056234
| -48 | 0.01331 | -0.01331 | 0.026619 | 0.0094113 | 0.0039811
| -51 | 0.0094224 | -0.0094224 | 0.018845 | 0.0066627 | 0.0028184
| -54 | 0.0066706 | -0.0066706 | 0.013341 | 0.0047168 | 0.0019953
| -57 | 0.0047224 | -0.0047224 | 0.0094448 | 0.0033392 | 0.0014125
| -60 | 0.0033432 | -0.0033432 | 0.0066864 | 0.002364 | 0.001