## Sheet1
When every stage in signal chain is at unity gain i.e. 0 dBFS:
Feed peak to peak V at DA output into D3 | Vdb | Vmax | Vmin | Vpp | Vrms | factor
6.8 | 12 | 13.5356 | -13.5356 | 27.0713 | 9.5711 | 3.9811
Example is for Behringer ADA8200 | 9 | 9.5825 | -9.5825 | 19.165 | 6.7759 | 2.8184
info | 6 | 6.7839 | -6.7839 | 13.5678 | 4.7969 | 1.9953
db to factor is | 3 | 4.8026 | -4.8026 | 9.6053 | 3.396 | 1.4125
10^(db / 20) | 0 | 3.4 | -3.4 | 6.8 | 2.4042 | 1
| -3 | 2.407 | -2.407 | 4.814 | 1.702 | 0.70795
RMS is | -6 | 1.704 | -1.704 | 3.4081 | 1.2049 | 0.50119
Vpp/(2*SQRT(2)) | -9 | 1.2064 | -1.2064 | 2.4127 | 0.85303 | 0.35481
| -12 | 0.85404 | -0.85404 | 1.7081 | 0.6039 | 0.25119
| -15 | 0.60461 | -0.60461 | 1.2092 | 0.42753 | 0.17783
| -18 | 0.42803 | -0.42803 | 0.85607 | 0.30267 | 0.12589
| -21 | 0.30303 | -0.30303 | 0.60605 | 0.21427 | 0.089125
| -24 | 0.21453 | -0.21453 | 0.42905 | 0.15169 | 0.063096
| -27 | 0.15187 | -0.15187 | 0.30374 | 0.10739 | 0.044668
| -30 | 0.10752 | -0.10752 | 0.21503 | 0.076026 | 0.031623
| -33 | 0.076117 | -0.076117 | 0.15223 | 0.053823 | 0.022387
| -36 | 0.053886 | -0.053886 | 0.10777 | 0.038103 | 0.015849
| -39 | 0.038149 | -0.038149 | 0.076297 | 0.026975 | 0.01122
| -42 | 0.027007 | -0.027007 | 0.054014 | 0.019097 | 0.0079433
| -45 | 0.01912 | -0.01912 | 0.038239 | 0.01352 | 0.0056234
| -48 | 0.013536 | -0.013536 | 0.027071 | 0.0095711 | 0.0039811
| -51 | 0.0095825 | -0.0095825 | 0.019165 | 0.0067759 | 0.0028184
| -54 | 0.0067839 | -0.0067839 | 0.013568 | 0.0047969 | 0.0019953
| -57 | 0.0048026 | -0.0048026 | 0.0096053 | 0.003396 | 0.0014125
| -60 | 0.0034 | -0.0034 | 0.0068 | 0.0024042 | 0.001